## Bomba Jockey
J | [9 empty] | Data
TAG
RPM
Para leitura inicial na posição 12 horas e final na posição 6 horas, mudar o sinal de M
Para leitura inicial na posição 03 horas e final na posição 9 horas, mudar o sinal de M
Vertical |  | Correção |  |  |  |  | Angular |  | Radial
A (mm) |  | Pé Frente: | #DIV/0! | mm |  |  | mm/100mm |  | mm
B (mm) |  | Pé Traseiro: | #DIV/0! | mm |  | RPM | Ótimo | Bom | Ótimo | Bom
C (mm) | [5 empty] | 1000 | 0.06 | 0.1 | 0.07 | 0.13
M (mils) | 0.003 |  |  |  |  | 2000 | 0.05 | 0.08 | 0.05 | 0.1
S (mils) | 0.004 |  |  |  |  | 3000 | 0.04 | 0.07 | 0.03 | 0.07
Radial M (mm) | 0.0381 |  |  |  |  | 4000 | 0.03 | 0.06 | 0.02 | 0.04
Radial S (mm) | 0.0508 |  |  |  |  | 5000 | 0.02 | 0.05 | 0.01 | 0.03
Angular (mm/100mm) | #DIV/0! |  |  |  |  | 6000 | 0.01 | 0.04 | < 0,01 | < 0,03
Horizontal |  | Correção
A (mm) |  | Pé Frente: | #DIV/0! | mm
B (mm) |  | Pé Traseiro: | #DIV/0! | mm
C (mm)
M (mils) | 0
S (mils) | 0.001
Radial M (mm) | 0
Radial S (mm) | 0.0127
Angular (mm/100mm) | #DIV/0!
Observações: Correção com sinal negativo indica necessidade de colocação de calço, com sinal positivo indica necessidade de retirada de calço.

## B-420-001 A
[10 empty] | Data | 2007-06-22
[10 empty] | TAG | B-420-001 A
[10 empty] | RPM | 1750
Para leitura inicial na posição 12 horas e final na posição 6 horas, mudar o sinal de M
Para leitura inicial na posição 03 horas e final na posição 9 horas, mudar o sinal de M
Vertical |  | Correção |  |  |  |  | Angular |  | Radial
A (mm) | 44 | Pé Frente: | -0.047048 | mm |  |  | mm/100mm |  | mm
B (mm) | 295 | Pé Traseiro: | -0.14807 | mm |  | RPM | Ótimo | Bom | Ótimo | Bom
C (mm) | 350 |  |  |  |  | 1000 | 0.06 | 0.1 | 0.07 | 0.13
M (mils) | 0.003 |  |  |  |  | 2000 | 0.05 | 0.08 | 0.05 | 0.1
S (mils) | 0.004 |  |  |  |  | 3000 | 0.04 | 0.07 | 0.03 | 0.07
Radial M (mm) | 0.0381 |  |  |  |  | 4000 | 0.03 | 0.06 | 0.02 | 0.04
Radial S (mm) | 0.0508 |  |  |  |  | 5000 | 0.02 | 0.05 | 0.01 | 0.03
Angular (mm/100mm) | -0.028864 |  |  |  |  | 6000 | 0.01 | 0.04 | < 0,01 | < 0,03
Horizontal |  | Correção
A (mm) | 44 | Pé Frente: | -0.085148 | mm
B (mm) | 295 | Pé Traseiro: | -0.18617 | mm
C (mm) | 350
M (mils) | 0
S (mils) | 0.001
Radial M (mm) | 0
Radial S (mm) | 0.0127
Angular (mm/100mm) | -0.028864
Observações: Correção com sinal negativo indica necessidade de colocação de calço, com sinal positivo indica necessidade de retirada de calço.

## 88TW-1
[10 empty] | Data | 2007-06-18
[10 empty] | TAG | 88TW-1
[10 empty] | RPM | 3504
Para leitura inicial na posição 12 horas e final na posição 6 horas, mudar o sinal de M
Para leitura inicial na posição 03 horas e final na posição 9 horas, mudar o sinal de M
Vertical |  | Correção |  |  |  |  | Angular |  | Radial
A (mm) | 155 | Pé Frente: | -0.11594 | mm |  |  | mm/100mm |  | mm
B (mm) | 190 | Pé Traseiro: | -0.20197 | mm |  | RPM | Ótimo | Bom | Ótimo | Bom
C (mm) | 210 |  |  |  |  | 1000 | 0.06 | 0.1 | 0.07 | 0.13
M (mils) | -0.003 |  |  |  |  | 2000 | 0.05 | 0.08 | 0.05 | 0.1
S (mils) | 0.002 |  |  |  |  | 3000 | 0.04 | 0.07 | 0.03 | 0.07
Radial M (mm) | -0.0381 |  |  |  |  | 4000 | 0.03 | 0.06 | 0.02 | 0.04
Radial S (mm) | 0.0254 |  |  |  |  | 5000 | 0.02 | 0.05 | 0.01 | 0.03
Angular (mm/100mm) | -0.040968 |  |  |  |  | 6000 | 0.01 | 0.04 | < 0,01 | < 0,03
Horizontal |  | Correção
A (mm) | 155 | Pé Frente: | 0 | mm
B (mm) | 190 | Pé Traseiro: | 0 | mm
C (mm) | 210
M (mils) | 0
S (mils) | 0
Radial M (mm) | 0
Radial S (mm) | 0
Angular (mm/100mm) | 0
Observações: Correção com sinal negativo indica necessidade de colocação de calço, com sinal positivo indica necessidade de retirada de calço.

## 1A-88WC1
[10 empty] | Data | 2007-05-29
[10 empty] | TAG | 1A-88WC1
[10 empty] | RPM | 3534
Para leitura inicial na posição 12 horas e final na posição 6 horas, mudar o sinal de M
Para leitura inicial na posição 03 horas e final na posição 9 horas, mudar o sinal de M
Vertical |  | Correção |  |  |  |  | Angular |  | Radial
A (mm) | 160 | Pé Frente: | 0.0059531 | mm |  |  | mm/100mm |  | mm
B (mm) | 235 | Pé Traseiro: | 0.030162 | mm |  | RPM | Ótimo | Bom | Ótimo | Bom
C (mm) | 305 |  |  |  |  | 1000 | 0.06 | 0.1 | 0.07 | 0.13
M (mils) | -0.001 |  |  |  |  | 2000 | 0.05 | 0.08 | 0.05 | 0.1
S (mils) | -0.002 |  |  |  |  | 3000 | 0.04 | 0.07 | 0.03 | 0.07
Radial M (mm) | -0.0127 |  |  |  |  | 4000 | 0.03 | 0.06 | 0.02 | 0.04
Radial S (mm) | -0.0254 |  |  |  |  | 5000 | 0.02 | 0.05 | 0.01 | 0.03
Angular (mm/100mm) | 0.0079375 |  |  |  |  | 6000 | 0.01 | 0.04 | < 0,01 | < 0,03
Horizontal |  | Correção
A (mm) | 155 | Pé Frente: | -0.10242 | mm
B (mm) | 235 | Pé Traseiro: | -0.20238 | mm
C (mm) | 305
M (mils) | -0.002
S (mils) | 0.002
Radial M (mm) | -0.0254
Radial S (mm) | 0.0254
Angular (mm/100mm) | -0.032774
Observações: Correção com sinal negativo indica necessidade de colocação de calço, com sinal positivo indica necessidade de retirada de calço.

## 1A-88WC2
[10 empty] | Data | 2007-05-31
[10 empty] | TAG | 1A-88WC2
[10 empty] | RPM | 3534
Para leitura inicial na posição 12 horas e final na posição 6 horas, mudar o sinal de M
Para leitura inicial na posição 03 horas e final na posição 9 horas, mudar o sinal de M
Vertical |  | Correção |  |  |  |  | Angular |  | Radial
A (mm) | 165 | Pé Frente: | 0.074276 | mm |  |  | mm/100mm |  | mm
B (mm) | 235 | Pé Traseiro: | 0.12123 | mm |  | RPM | Ótimo | Bom | Ótimo | Bom
C (mm) | 305 |  |  |  |  | 1000 | 0.06 | 0.1 | 0.07 | 0.13
M (mils) | 0.003 |  |  |  |  | 2000 | 0.05 | 0.08 | 0.05 | 0.1
S (mils) | 0.001 |  |  |  |  | 3000 | 0.04 | 0.07 | 0.03 | 0.07
Radial M (mm) | 0.0381 |  |  |  |  | 4000 | 0.03 | 0.06 | 0.02 | 0.04
Radial S (mm) | 0.0127 |  |  |  |  | 5000 | 0.02 | 0.05 | 0.01 | 0.03
Angular (mm/100mm) | 0.015394 |  |  |  |  | 6000 | 0.01 | 0.04 | < 0,01 | < 0,03
Horizontal |  | Correção
A (mm) | 155 | Pé Frente: | -0.0254 | mm
B (mm) | 235 | Pé Traseiro: | -0.0254 | mm
C (mm) | 305
M (mils) | -0.002
S (mils) | -0.002
Radial M (mm) | 0
Radial S (mm) | -0.0254
Angular (mm/100mm) | 0
Observações: Correção com sinal negativo indica necessidade de colocação de calço, com sinal positivo indica necessidade de retirada de calço.

## 1B-88WC1
[10 empty] | Data | 2007-04-26
[10 empty] | TAG | 1B-88WC1
[10 empty] | RPM | 3534
Para leitura inicial na posição 12 horas e final na posição 6 horas, mudar o sinal de M
Para leitura inicial na posição 03 horas e final na posição 9 horas, mudar o sinal de M
Vertical |  | Correção |  |  |  |  | Angular |  | Radial
A (mm) | 165 | Pé Frente: | 0.0026939 | mm |  |  | mm/100mm |  | mm
B (mm) | 230 | Pé Traseiro: | -0.044258 | mm |  | RPM | Ótimo | Bom | Ótimo | Bom
C (mm) | 305 |  |  |  |  | 1000 | 0.06 | 0.1 | 0.07 | 0.13
M (mils) | 0.003 |  |  |  |  | 2000 | 0.05 | 0.08 | 0.05 | 0.1
S (mils) | 0.005 |  |  |  |  | 3000 | 0.04 | 0.07 | 0.03 | 0.07
Radial M (mm) | 0.0381 | BOM |  |  |  | 4000 | 0.03 | 0.06 | 0.02 | 0.04
Radial S (mm) | 0.0635 |  |  |  |  | 5000 | 0.02 | 0.05 | 0.01 | 0.03
Angular (mm/100mm) | -0.015394 | BOM |  |  |  | 6000 | 0.01 | 0.04 | < 0,01 | < 0,03
Horizontal |  | Correção
A (mm) | 165 | Pé Frente: | -0.13431 | mm
B (mm) | 230 | Pé Traseiro: | -0.22822 | mm
C (mm) | 305
M (mils) | -0.005
S (mils) | -0.001
Radial M (mm) | -0.0635
Radial S (mm) | -0.0127 | BOM
Angular (mm/100mm) | -0.030788 | BOM
Observações: Correção com sinal negativo indica necessidade de colocação de calço, com sinal positivo indica necessidade de retirada de calço.

## 1B-88WC2
[10 empty] | Data | 2007-05-04
[10 empty] | TAG | 1B-88WC2
[10 empty] | RPM | 3534
Para leitura inicial na posição 12 horas e final na posição 6 horas, mudar o sinal de M
Para leitura inicial na posição 03 horas e final na posição 9 horas, mudar o sinal de M
Vertical |  | Correção |  |  |  |  | Angular |  | Radial
A (mm) | 160 | Pé Frente: | -0.0055562 | mm |  |  | mm/100mm |  | mm
B (mm) | 230 | Pé Traseiro: | -0.029766 | mm |  | RPM | Ótimo | Bom | Ótimo | Bom
C (mm) | 305 |  |  |  |  | 1000 | 0.06 | 0.1 | 0.07 | 0.13
M (mils) | 0.001 |  |  |  |  | 2000 | 0.05 | 0.08 | 0.05 | 0.1
S (mils) | 0.002 |  |  |  |  | 3000 | 0.04 | 0.07 | 0.03 | 0.07
Radial M (mm) | 0.0127 | BOM |  |  |  | 4000 | 0.03 | 0.06 | 0.02 | 0.04
Radial S (mm) | 0.0254 | BOM |  |  |  | 5000 | 0.02 | 0.05 | 0.01 | 0.03
Angular (mm/100mm) | -0.0079375 | BOM |  |  |  | 6000 | 0.01 | 0.04 | < 0,01 | < 0,03
Horizontal |  | Correção
A (mm) | 160 | Pé Frente: | -0.023813 | mm
B (mm) | 230 | Pé Traseiro: | -0.072231 | mm
C (mm) | 305
M (mils) | 0.001
S (mils) | 0.003
Radial M (mm) | 0.0127 | BOM
Radial S (mm) | 0.0381 | BOM
Angular (mm/100mm) | -0.015875 | BOM
Observações: Correção com sinal negativo indica necessidade de colocação de calço, com sinal positivo indica necessidade de retirada de calço.

## 2A-88WC1
[10 empty] | Data | 2007-07-30
[10 empty] | TAG | 2A-88WC1
[10 empty] | RPM | 3534
Para leitura inicial na posição 12 horas e final na posição 6 horas, mudar o sinal de M
Para leitura inicial na posição 03 horas e final na posição 9 horas, mudar o sinal de M
Vertical |  | Correção |  |  |  |  | Angular |  | Radial
A (mm) | 160 | Pé Frente: | 0 | mm |  |  | mm/100mm |  | mm
B (mm) | 230 | Pé Traseiro: | 0 | mm |  | RPM | Ótimo | Bom | Ótimo | Bom
C (mm) | 305 |  |  |  |  | 1000 | 0.06 | 0.1 | 0.07 | 0.13
M (mils) | 0 |  |  |  |  | 2000 | 0.05 | 0.08 | 0.05 | 0.1
S (mils) | 0 |  |  |  |  | 3000 | 0.04 | 0.07 | 0.03 | 0.07
Radial M (mm) | 0 |  |  |  |  | 4000 | 0.03 | 0.06 | 0.02 | 0.04
Radial S (mm) | 0 |  |  |  |  | 5000 | 0.02 | 0.05 | 0.01 | 0.03
Angular (mm/100mm) | 0 |  |  |  |  | 6000 | 0.01 | 0.04 | < 0,01 | < 0,03
Horizontal |  | Correção
A (mm) | 160 | Pé Frente: | 0 | mm
B (mm) | 230 | Pé Traseiro: | 0 | mm
C (mm) | 305
M (mils) | 0
S (mils) | 0
Radial M (mm) | 0
Radial S (mm) | 0
Angular (mm/100mm) | 0
Observações: Correção com sinal negativo indica necessidade de colocação de calço, com sinal positivo indica necessidade de retirada de calço.

## 2B-88WC-1
[10 empty] | Data | 2007-01-24
[10 empty] | TAG | 2B-88WC1
[10 empty] | RPM | 3534
Para leitura inicial na posição 12 horas e final na posição 6 horas, mudar o sinal de M
Para leitura inicial na posição 03 horas e final na posição 9 horas, mudar o sinal de M
Vertical |  | Correção |  |  |  |  | Angular |  | Radial
A (mm) | 155 | Pé Frente: | 0.044655 | mm |  |  | mm/100mm |  | mm
B (mm) | 235 | Pé Traseiro: | 0.069645 | mm |  | RPM | Ótimo | Bom | Ótimo | Bom
C (mm) | 305 |  |  |  |  | 1000 | 0.06 | 0.1 | 0.07 | 0.13
M (mils) | 0.002 |  |  |  |  | 2000 | 0.05 | 0.08 | 0.05 | 0.1
S (mils) | 0.001 |  |  |  |  | 3000 | 0.04 | 0.07 | 0.03 | 0.07
Radial M (mm) | 0.0254 |  |  |  |  | 4000 | 0.03 | 0.06 | 0.02 | 0.04
Radial S (mm) | 0.0127 |  |  |  |  | 5000 | 0.02 | 0.05 | 0.01 | 0.03
Angular (mm/100mm) | 0.0081935 |  |  |  |  | 6000 | 0.01 | 0.04 | < 0,01 | < 0,03
Horizontal |  | Correção
A (mm) | 155 | Pé Frente: | 0.07661 | mm
B (mm) | 235 | Pé Traseiro: | 0.12659 | mm
C (mm) | 305
M (mils) | 0.003
S (mils) | 0.001
Radial M (mm) | 0.0381
Radial S (mm) | 0.0127
Angular (mm/100mm) | 0.016387
Observações: Correção com sinal negativo indica necessidade de colocação de calço, com sinal positivo indica necessidade de retirada de calço.

## 2B-88WC-2
[10 empty] | Data | 2007-05-24
[10 empty] | TAG | 2B-88WC2
[10 empty] | RPM | 3534
Para leitura inicial na posição 12 horas e final na posição 6 horas, mudar o sinal de M
Para leitura inicial na posição 03 horas e final na posição 9 horas, mudar o sinal de M
Vertical |  | Correção |  |  |  |  | Angular |  | Radial
A (mm) | 155 | Pé Frente: | -0.019255 | mm |  |  | mm/100mm |  | mm
B (mm) | 235 | Pé Traseiro: | -0.044245 | mm |  | RPM | Ótimo | Bom | Ótimo | Bom
C (mm) | 305 |  |  |  |  | 1000 | 0.06 | 0.1 | 0.07 | 0.13
M (mils) | 0 |  |  |  |  | 2000 | 0.05 | 0.08 | 0.05 | 0.1
S (mils) | 0.001 |  |  |  |  | 3000 | 0.04 | 0.07 | 0.03 | 0.07
Radial M (mm) | 0 |  |  |  |  | 4000 | 0.03 | 0.06 | 0.02 | 0.04
Radial S (mm) | 0.0127 |  |  |  |  | 5000 | 0.02 | 0.05 | 0.01 | 0.03
Angular (mm/100mm) | -0.0081935 |  |  |  |  | 6000 | 0.01 | 0.04 | < 0,01 | < 0,03
Horizontal |  | Correção
A (mm) | 155 | Pé Frente: | -0.0127 | mm
B (mm) | 235 | Pé Traseiro: | -0.0127 | mm
C (mm) | 305
M (mils) | -0.001
S (mils) | -0.001
Radial M (mm) | -0.0127
Radial S (mm) | -0.0127
Angular (mm/100mm) | 0
Observações: Correção com sinal negativo indica necessidade de colocação de calço, com sinal positivo indica necessidade de retirada de calço.